## Feuille 1
TCE400 | U | Groupe hydraulique avec résistance électrique pour chauffage.
Module hydraulique mural, avec résistance électrique pour chauffage, alimentation à 230V/50 Hz, étapes de puissance de 2, 4 et 6 kW, intensité maximale 30 A, de 500x280x250 mm, avec sonde de température.
Code interne |  | Désignation | Quantité | Unité | Prix unitaire | Prix total
mt38ghs020a |  | Module hydraulique mural, avec résistance électrique pour chauffage, alimentation à 230V/50 Hz, étapes de puissance de 2, 4 et 6 kW, intensité maximale 30 A, de 500x280x250 mm, avec sonde de température. | 1 | U | 174069 | 174069
mo011 |  | Compagnon professionnel III/CP2 monteur. | 0.369 | h | 717.33 | 264.69
mo080 |  | Ouvrier professionnel II/OP monteur. | 0.369 | h | 521.84 | 192.56
|  | Frais de chantier des unités d'ouvrage | 2 | % | 174526 | 3490.52
Coût d'entretien décennal: 83.667,72DA les 10 premières années. |  |  |  |  | Montant total HT: | 178016