## Feuille 1
TCG030 | U |  | Chaudière à gaz, domestique, conventionnelle, sur pied, en fonte, pour le chauffage.
Chaudière sur pied à gaz (P/N), pour chauffage, chambre de combustion ouverte et tirage naturel, puissance de 42 kW, dimensions 740x737x850 mm.
Code interne |  | Désignation |  | Quantité | Unité | Prix unitaire | Prix total
mt38cpj010cc |  | Chaudière sur pied à gaz (P/N), pour chauffage, chambre de combustion ouverte et tirage naturel, puissance de 42 kW, dimensions 740x737x850 mm, allumeur électronique et sécurité par ionisation, sans flamme témoin, équipement formé de: corps de chaudière en fonte de fer, panneau de contrôle et commande, brûleur multigaz pour gaz naturel et propane, senseur de contrôle de fumées. |  | 1 | U | 157180.34 | 157180.34
mt38scj060a |  | Module pour priorité d'E.C.S. encastrable dans la partie frontale de la chaudière. |  | 1 | U | 15718.03 | 15718.03
mt38www010 |  | Matériel auxiliaire pour installation de chauffage. |  | 1 | U | 180.28 | 180.28
mo002 |  | Compagnon professionnel III/CP2 chauffagiste. |  | 6.27 | h | 400.18 | 2509.13
mo094 |  | Ouvrier professionnel II/OP chauffagiste. |  | 6.27 | h | 255.24 | 1600.35
|  | Moyens auxiliaires |  | 2 | % | 177188.13 | 3543.76
|  | Coûts indirects |  | 3 | % | 180731.89 | 5421.96
Coût d'entretien décennal: 176.846,16DA les 10 premières années. | [5 empty] | Montant total HT: | 186153.85