## Feuille 1
TCG160 | U | Chaudière à gaz, collective, à condensation, murale.
Chaudière mural, à condensation, avec échangeur à tubes en aluminium à ailettes et brûleur modulant à gaz naturelle, pour chauffage, puissance utile modulante de 10,4 à 45 kW, poids 48 kg, dimensions 695x520x465 mm, avec vanne à 3 voies pour la production d'E.C.S. par ballon échangeur. Totalement montée, connectée et testée.
Code interne |  | Désignation | Quantité | Unité | Prix unitaire | Prix total
mt38cbu070aa |  | Chaudière mural, à condensation, avec échangeur à tubes en aluminium à ailettes et brûleur modulant à gaz naturelle, pour chauffage, puissance utile modulante de 10,4 à 45 kW, poids 48 kg, dimensions 695x520x465 mm, avec vanne à 3 voies pour la production d'E.C.S. par ballon échangeur. | 1 | U | 665086 | 665086
mt38www010 |  | Produits complémentaires pour installation de chauffage. | 1 | U | 309.73 | 309.73
mo004 |  | Compagnon professionnel III/CP2 chauffagiste. | 5.01 | h | 719.99 | 3607.15
mo103 |  | Ouvrier professionnel II/OP chauffagiste. | 5.01 | h | 522.78 | 2619.13
|  | Frais de chantier des unités d'ouvrage | 2 | % | 671622 | 13432.4
Coût d'entretien décennal: 650.801,78DA les 10 premières années. |  |  |  |  | Montant total HT: | 685055