## Feuille 1
TCL150 | U | Chaudière électrique, domestique, pour chauffage et E.C.S.
Chaudière murale mixte électrique pour chauffage et E.C.S., puissance de 4,5 kW.
Code interne |  | Désignation | Quantité | Unité | Prix unitaire | Prix total
mt38cme010o |  | Chaudière murale mixte électrique pour chauffage et E.C.S., puissance de 4,5 kW, constituée de corps de chaudière, enveloppe, vase d'expansion, pompe, thermostat et tous les composants nécessaires à son fonctionnement incorporés à l'intérieur; y compris les accessoires de fixation. | 1 | U | 301867 | 301867
mt38www012 |  | Produits complémentaires pour installation de chauffage et d'E.C.S. | 1 | U | 387.16 | 387.16
mo004 |  | Compagnon professionnel III/CP2 chauffagiste. | 3.716 | h | 719.99 | 2675.48
mo103 |  | Ouvrier professionnel II/OP chauffagiste. | 3.716 | h | 522.78 | 1942.65
|  | Frais de chantier des unités d'ouvrage | 2 | % | 306872 | 6137.45
Coût d'entretien décennal: 147.114,59DA les 10 premières années. |  |  |  |  | Montant total HT: | 313010