## Feuille 1
TEE040 | U |  | Plafonnier pour extérieur.
Plafonnier rond pour extérieur, en ABS de couleur noire, finition mate et diffuseur de polycarbonate opalin, degré de protection IP44, de 300x300x50 mm, de 16 W de puissance, alimentation à 220/240 V et 50-60 Hz, avec lampe LED non remplaçable, température de couleur 4000 K, flux lumineux 2100 lumens. Installation en surface. Comprend éléments de fixation
Code interne |  | Désignation |  | Quantité | Unité | Prix unitaire | Prix total
mt34est151a |  | Plafonnier rond pour extérieur, en ABS de couleur noire, finition mate et diffuseur de polycarbonate opalin, degré de protection IP44, de 300x300x50 mm, de 16 W de puissance, alimentation à 220/240 V et 50-60 Hz, avec lampe LED non remplaçable, température de couleur 4000 K, flux lumineux 2100 lumens, avec éléments de fixation. |  | 1 | U | 6762.95 | 6762.95
mo003 |  | Compagnon professionnel III/CP2 électricien. |  | 0.305 | h | 717.33 | 218.79
mo102 |  | Ouvrier professionnel II/OP électricien. |  | 0.305 | h | 520.85 | 158.86
|  | Frais de chantier des unités d'ouvrage |  | 2 | % | 7140.6 | 142.81
Coût d'entretien décennal: 5.462,56DA les 10 premières années. | [5 empty] | Montant total HT: | 7283.41