## Feuille 1
TEI040 | U | Luminaire antidéflagrant avec lampe LED, pour garage.
Luminaire résistant aux explosions, pour zone 2/22, avec degrés de protection IP68 et IK10, de de 1337 mm de longueur et 83 mm de diamètre mm, de 32 W, alimentation à 220/240 V et 50-60 Hz, avec 1 lampe LED, température de couleur 3000 K, taux d'éblouissement unifié inférieur à 19, indice de reproduction chromatique supérieure à 80, flux lumineux 5120 lumens, diffuseur en polycarbonate opalin avec résistance aux rayons UV, corps en aluminium et couvercles en ABS. Installation sur la surface du plafond dans un garage.
Code interne |  | Désignation | Quantité | Unité | Prix unitaire | Prix total
mt34lgg110s |  | Luminaire résistant aux explosions, pour zone 2/22, avec degrés de protection IP68 et IK10, de de 1337 mm de longueur et 83 mm de diamètre mm, de 32 W, alimentation à 220/240 V et 50-60 Hz, avec 1 lampe LED, température de couleur 3000 K, taux d'éblouissement unifié inférieur à 19, indice de reproduction chromatique supérieure à 80, flux lumineux 5120 lumens, diffuseur en polycarbonate opalin avec résistance aux rayons UV, corps en aluminium et couvercles en ABS, avec brides de fixation en acier zingué. | 1 | U | 101001 | 101001
mo003 |  | Compagnon professionnel III/CP2 électricien. | 0.366 | h | 717.33 | 262.54
mo102 |  | Ouvrier professionnel II/OP électricien. | 0.366 | h | 520.85 | 190.63
|  | Frais de chantier des unités d'ouvrage | 2 | % | 101454 | 2029.08
Coût d'entretien décennal: 56.915,77DA les 10 premières années. |  |  |  |  | Montant total HT: | 103483