## Feuille 1
TEI050 | U | Luminaire pour hôpital. Installation encastrée.
Luminaire rectangulaire pour hôpital, de plafond, en tôle d'acier, finition thermo-émaillée, de couleur blanche finition mate, avec traitement antibactérien, régulation DALI, de 89 W, alimentation à 220/240 V et 50-60 Hz, de 297x1197x102 mm, avec lampe LED, température de couleur 4000 K, optique constitué de réflecteur à rendement élevé, faisceau de lumière extensif 85°, diffuseur de polycarbonate opalin, fermeture optique avec verre de sécurité trempé, cadre de recouvrement en aluminium extrudé, taux d'éblouissement unifié inférieur à 20, indice de reproduction chromatique supérieure à 80, flux lumineux 7212 lumens, degré de protection IP65, avec système de fixation et barrettes de dominos. Installation encastrée. Le prix ne comprend pas les travaux auxiliaires de maçonnerie pour installations.
Code interne |  | Désignation | Quantité | Unité | Prix unitaire | Prix total
mt34lle185kf |  | Luminaire rectangulaire pour hôpital, de plafond, en tôle d'acier, finition thermo-émaillée, de couleur blanche finition mate, avec traitement antibactérien, régulation DALI, de 89 W, alimentation à 220/240 V et 50-60 Hz, de 297x1197x102 mm, avec lampe LED, température de couleur 4000 K, optique constitué de réflecteur à rendement élevé, faisceau de lumière extensif 85°, diffuseur de polycarbonate opalin, fermeture optique avec verre de sécurité trempé, cadre de recouvrement en aluminium extrudé, taux d'éblouissement unifié inférieur à 20, indice de reproduction chromatique supérieure à 80, flux lumineux 7212 lumens, degré de protection IP65, avec système de fixation et barrettes de dominos, à encastrer. | 1 | U | 139913 | 139913
mo003 |  | Compagnon professionnel III/CP2 électricien. | 0.305 | h | 717.33 | 218.79
mo102 |  | Ouvrier professionnel II/OP électricien. | 0.305 | h | 520.85 | 158.86
|  | Frais de chantier des unités d'ouvrage | 2 | % | 140291 | 2805.82
Coût d'entretien décennal: 93.012,79DA les 10 premières années. |  |  |  |  | Montant total HT: | 143097