## Feuille 1
TEI100 | U | Luminaire rond type Downlight, avec lampe LED. Installation encastrée.
Luminaire rond fixe de plafond type Downlight, non réglable, de 19 W, alimentation à 220/240 V et 50-60 Hz, de 128 mm de diamètre d'encastrement et 120 mm de hauteur, avec lampe LED non remplaçable, température de couleur 3000 K, optique constitué de réflecteur recouvert avec aluminium vaporisé, finition très brillante, à rendement élevé, faisceau de lumière extensif 72°, arc enjoliveur d'aluminium injecté, finition thermo-émaillée, de couleur blanche, taux d'éblouissement unifié inférieur à 22, indice de reproduction chromatique supérieure à 90, flux lumineux 1603 lumens, degré de protection IP54, avec feuillards de fixation. Installation encastrée.
Code interne |  | Désignation | Quantité | Unité | Prix unitaire | Prix total
mt34lle020jk |  | Luminaire rond fixe de plafond type Downlight, non réglable, de 19 W, alimentation à 220/240 V et 50-60 Hz, de 128 mm de diamètre d'encastrement et 120 mm de hauteur, avec lampe LED non remplaçable, température de couleur 3000 K, optique constitué de réflecteur recouvert avec aluminium vaporisé, finition très brillante, à rendement élevé, faisceau de lumière extensif 72°, arc enjoliveur d'aluminium injecté, finition thermo-émaillée, de couleur blanche, taux d'éblouissement unifié inférieur à 22, indice de reproduction chromatique supérieure à 90, flux lumineux 1603 lumens, degré de protection IP54, avec feuillards de fixation, à encastrer. | 1 | U | 44867.5 | 44867.5
mo003 |  | Compagnon professionnel III/CP2 électricien. | 0.366 | h | 717.33 | 262.54
mo102 |  | Ouvrier professionnel II/OP électricien. | 0.366 | h | 520.85 | 190.63
|  | Frais de chantier des unités d'ouvrage | 2 | % | 45320.7 | 906.41
Coût d'entretien décennal: 18.490,85DA les 10 premières années. |  |  |  |  | Montant total HT: | 46227.1