## Feuille 1
TEI360 | U | Plafonnier carré avec lampe LED.
Plafonnier, de 600x600x32 mm, de 48 W, alimentation à 220/240 V et 50-60 Hz, avec lampe LED non remplaçable, température de couleur 6000 K, avec corps en aluminium finition laquée couleur blanche, faisceau de lumière extensif 120° et diffuseur en polycarbonate opalin, taux d'éblouissement unifié inférieur à 19, indice de reproduction chromatique supérieure à 80, flux lumineux 3800 lumens, degré de protection IP20. Installation en surface.
Code interne |  | Désignation | Quantité | Unité | Prix unitaire | Prix total
mt34flg110yc |  | Plafonnier, de 600x600x32 mm, de 48 W, alimentation à 220/240 V et 50-60 Hz, avec lampe LED non remplaçable, température de couleur 6000 K, avec corps en aluminium finition laquée couleur blanche, faisceau de lumière extensif 120° et diffuseur en polycarbonate opalin, taux d'éblouissement unifié inférieur à 19, indice de reproduction chromatique supérieure à 80, flux lumineux 3800 lumens, degré de protection IP20. | 1 | U | 7719.43 | 7719.43
mo003 |  | Compagnon professionnel III/CP2 électricien. | 0.244 | h | 717.33 | 175.03
mo102 |  | Ouvrier professionnel II/OP électricien. | 0.244 | h | 520.85 | 127.09
|  | Frais de chantier des unités d'ouvrage | 2 | % | 8021.55 | 160.43
Coût d'entretien décennal: 3.272,79DA les 10 premières années. |  |  |  |  | Montant total HT: | 8181.98