## Feuille 1
TEI380 | U | Luminaire de bureau avec lampe LED.
Luminaire sur pied, de 300 mm de diamètre et 450 mm de hauteur, de 6 W, alimentation à 220/240 V et 50-60 Hz, avec lampe LED non remplaçable, température de couleur 4000 K, degré de protection IP20, avec corps de luminaire en aluminium, finition laquée couleur blanche; tête orientable; régulateur d'intensité et base circulaire.
Code interne |  | Désignation | Quantité | Unité | Prix unitaire | Prix total
mt34mlg010d |  | Luminaire sur pied, de 300 mm de diamètre et 450 mm de hauteur, de 6 W, alimentation à 220/240 V et 50-60 Hz, avec lampe LED non remplaçable, température de couleur 4000 K, degré de protection IP20, avec corps de luminaire en aluminium, finition laquée couleur blanche; tête orientable; régulateur d'intensité et base circulaire. | 1 | U | 11400.4 | 11400.4
mo003 |  | Compagnon professionnel III/CP2 électricien. | 0.122 | h | 717.33 | 87.51
mo102 |  | Ouvrier professionnel II/OP électricien. | 0.122 | h | 520.85 | 63.54
|  | Frais de chantier des unités d'ouvrage | 2 | % | 11551.5 | 231.03
Coût d'entretien décennal: 4.713,00DA les 10 premières années. |  |  |  |  | Montant total HT: | 11782.5