## Feuille 1
TGE040 | U |  | Limiteur de gaz de pétrole liquéfiés (GPL).
Limiteur de pression, de 40 kg/h de débit nominal, 20 bar de pression maximum d'entrée et 1,75 bar de pression de sortie.
Code interne |  | Désignation |  | Quantité | Unité | Prix unitaire | Prix total
mt43acl040d |  | Limiteur de pression, de 40 kg/h de débit nominal, 20 bar de pression maximum d'entrée et 1,75 bar de pression de sortie. |  | 1 | U | 7490.31 | 7490.31
mo010 |  | Compagnon professionnel III/CP2 installateur de gaz. |  | 0.305 | h | 717.33 | 218.79
mo109 |  | Ouvrier professionnel II/OP installateur de gaz. |  | 0.305 | h | 520.85 | 158.86
|  | Frais de chantier des unités d'ouvrage |  | 2 | % | 7867.96 | 157.36
Coût d'entretien décennal: 1.364,30DA les 10 premières années. | [5 empty] | Montant total HT: | 8025.32