## Feuille 1
TGE030 | U |  | Régulateur de gaz naturel.
Régulateur de pression avec vanne de sécurité pression de 300 mbar de pression maximale et réarmement manuel, de 5 m³/h de débit maximum, de 0,5 à 4 bar de pression d'entrée et 150 mbar de pression de sortie.
Code interne |  | Désignation |  | Quantité | Unité | Prix unitaire | Prix total
mt43acr220a |  | Régulateur de pression avec vanne de sécurité pression de 300 mbar de pression maximale et réarmement manuel, de 5 m³/h de débit maximum, de 0,5 à 4 bar de pression d'entrée et 150 mbar de pression de sortie. |  | 1 | U | 3409.34 | 3409.34
mo010 |  | Compagnon professionnel III/CP2 installateur de gaz. |  | 0.305 | h | 719.99 | 219.6
mo109 |  | Ouvrier professionnel II/OP installateur de gaz. |  | 0.305 | h | 522.78 | 159.45
|  | Frais de chantier des unités d'ouvrage |  | 2 | % | 3788.39 | 75.77
Coût d'entretien décennal: 656,91DA les 10 premières années. | [5 empty] | Montant total HT: | 3864.16