## Feuille 1
TGO020 | m |  | Tuyauterie pour conduite montante individuelle de gaz.
Tuyauterie, pour conduite montante individuelle de gaz, placée superficiellement, formée de tube en cuivre étiré à froid sans soudure, diamètre D=10/12 mm.
Code interne |  | Désignation |  | Quantité | Unité | Prix unitaire | Prix total
mt43tco400a |  | Matériau auxiliaire pour montage et fixation à l'ouvrage des tuyaux de cuivre étiré à froid sans soudure, diamètre D=10/12 mm. |  | 1 | U | 9.94 | 9.94
mt43tco010ad |  | Tube en cuivre étiré à froid sans soudure, diamètre D=10/12 mm et 1 mm d'épaisseur, selon NF EN 1057, avec le prix augmenté de 15% pour cause d'accessoires et pièces spéciales. |  | 1 | m | 228.58 | 228.58
mo010 |  | Compagnon professionnel III/CP2 installateur de gaz. |  | 0.342 | h | 719.99 | 246.24
mo109 |  | Ouvrier professionnel II/OP installateur de gaz. |  | 0.342 | h | 522.78 | 178.79
|  | Frais de chantier des unités d'ouvrage |  | 2 | % | 663.55 | 13.27
Coût d'entretien décennal: 60,91DA les 10 premières années. | [5 empty] | Montant total HT: | 676.82