## Feuille 1
TIA070 | U |  | Source d'alimentation supplémentaire.
Source d'alimentation stabilisée, avec sortie de 24 Vcc et 5 A, composée de boîte métallique et module d'alimentation, rectificateur de courant et chargeur de batterie, avec degré de protection IP30. Comprend les batteries.
Code interne |  | Désignation |  | Quantité | Unité | Prix unitaire | Prix total
mt41pig200c |  | Source d'alimentation stabilisée, avec sortie de 24 Vcc et 5 A, composée de boîte métallique et module d'alimentation, rectificateur de courant et chargeur de batterie, avec degré de protection IP30, selon NF EN 54-4. |  | 1 | U | 38584.8 | 38584.8
mt41rte030d |  | Batterie de 12 V et 7 Ah. |  | 2 | U | 4424.86 | 8849.72
mo006 |  | Compagnon professionnel III/CP2 installateur de réseaux et d'équipements de détection et de sécurité. |  | 0.61 | h | 717.33 | 437.57
mo105 |  | Ouvrier professionnel II/OP installateur de réseaux et d'équipements de détection et de sécurité. |  | 0.61 | h | 520.85 | 317.72
|  | Frais de chantier des unités d'ouvrage |  | 2 | % | 48189.8 | 963.8
Coût d'entretien décennal: 116.002,40DA les 10 premières années. | [5 empty] | Montant total HT: | 49153.6