## Feuille 1
TIA140 | U |  | Centrale de détection automatique d'incendies, analogique.
Centrale de détection automatique d'incendies, analogique, de 1 noeuds composée de centrale de détection automatique d'incendies, analogique, multitraitée, de 1 boucle de détection, de 128 directions de capacité maximum, avec boîte métallique et couvercle en ABS, avec module d'alimentation, rectificateur de courant et chargeur de batterie, module de contrôle avec écran rétro-illuminé, DELs indicatrices d'alarme et de panne, clavier à membrane d'accès au menu de contrôle et de programmation, registre historique des dernières 1000 incidences, jusqu'à 1 zones totalement programmables et interface USB pour la communication de données, la programmation et la maintenance à distance, avec module de supervision de sirène.
Code interne |  | Désignation |  | Quantité | Unité | Prix unitaire | Prix total
mt41pig500a |  | Centrale de détection automatique d'incendies, analogique, multitraitée, de 1 boucle de détection, de 128 directions de capacité maximum, avec boîte métallique et couvercle en ABS, avec module d'alimentation, rectificateur de courant et chargeur de batterie, module de contrôle avec écran rétro-illuminé, DELs indicatrices d'alarme et de panne, clavier à membrane d'accès au menu de contrôle et de programmation, registre historique des dernières 1000 incidences, jusqu'à 1 zones totalement programmables et interface USB pour la communication de données, la programmation et la maintenance à distance, selon NF EN 54-2 et NF EN 54-4. |  | 1 | U | 142508 | 142508
mt41rte030d |  | Batterie de 12 V et 7 Ah. |  | 2 | U | 4458.96 | 8917.92
mt41pig032 |  | Module de supervision de sirène ou cloche. |  | 1 | U | 1441.12 | 1441.12
mo006 |  | Compagnon professionnel III/CP2 installateur de réseaux et d'équipements de détection et de sécurité. |  | 3.785 | h | 751.66 | 2845.03
mo105 |  | Ouvrier professionnel II/OP installateur de réseaux et d'équipements de détection et de sécurité. |  | 3.785 | h | 545.7 | 2065.47
|  | Frais de chantier des unités d'ouvrage |  | 2 | % | 157778 | 3155.56
Coût d'entretien décennal: 289.680,37DA les 10 premières années. | [5 empty] | Montant total HT: | 160934