## Feuille 1
TIS020 | U | Signalisation des moyens d'évacuation.
Plaque de signalisation des moyens d'évacuation, en PVC photoluminescente, avec luminance après 10 minutes supérieure ou égale à 210 mcd/m², luminance après 60 minutes supérieure ou égale à 29 mcd/m² et temps d'atténuation de la luminance supérieur ou égal à 3000 min, de 948x474 mm. Comprend les éléments de fixation.
Code interne |  |  | Désignation | Quantité | Unité | Prix unitaire | Prix total
mt41sny020do |  |  | Plaque de signalisation des moyens d'évacuation, en PVC photoluminescente, avec luminance après 10 minutes supérieure ou égale à 210 mcd/m², luminance après 60 minutes supérieure ou égale à 29 mcd/m² et temps d'atténuation de la luminance supérieur ou égal à 3000 min, de 948x474 mm. Comprend les éléments de fixation. | 1 | U | 11327.6 | 11327.6
mo113 |  |  | Ouvrier d'exécution I/OE1 construction. | 0.366 | h | 502.77 | 184.01
|  |  | Frais de chantier des unités d'ouvrage | 2 | % | 11511.6 | 230.23
Coût d'entretien décennal: 7.514,80DA les 10 premières années. | [5 empty] | Montant total HT: | 11741.9