## Feuille 1
TLL030 | U | Cadre en saillie pour appareillage.
Cadre universel 2 postes, en plastique ABS autoextinguible, sans halogènes, de 163x92x42 mm, couleur blanche, avec degrés de protection IP30 et IK07, selon IEC 60439. Installation en saillie. Comprend les vis de fixation au parement.
Code interne |  | Désignation | Quantité | Unité | Prix unitaire | Prix total
mt33cmg030e |  | Cadre universel en saillie 2 postes, en plastique ABS autoextinguible, sans halogènes, de 163x92x42 mm, couleur blanche, avec degrés de protection IP30 et IK07, selon IEC 60439, y compris les vis de fixation au parement et les vis de fixation de l'appareillage. | 1 | U | 590.58 | 590.58
mo003 |  | Compagnon professionnel III/CP2 électricien. | 0.122 | h | 717.33 | 87.51
|  | Frais de chantier des unités d'ouvrage | 2 | % | 678.09 | 13.56
Coût d'entretien décennal: 34,58DA les 10 premières années. |  |  |  |  | Montant total HT: | 691.65