## Feuille 1
TLL220 | U | Sortie de câble encastrée.
Sortie de câble, gamme haute, avec bornes doubles pour 4 conducteurs allant jusqu'à 2,5 mm² de section, tension nominale 400 V et bride de fixation, avec couvercle rond, de couleur blanche et plaque de finition 1 poste, de couleur blanche. Installation encastrée. Le prix ne comprend pas la boîte d'encastrement pour appareillage.
Code interne |  | Désignation | Quantité | Unité | Prix unitaire | Prix total
mt33gag820a |  | Sortie de câble, à encastrer, gamme haute, avec bornes doubles pour 4 conducteurs allant jusqu'à 2,5 mm² de section, tension nominale 400 V et bride de fixation. | 1 | U | 1624.85 | 1624.85
mt33gag825a |  | Couvercle rond pour sortie de câble, gamme haute, de couleur blanche. | 1 | U | 870.83 | 870.83
mt33gag950a |  | Plaque de finition 1 poste, gamme haute, de couleur blanche. | 1 | U | 559.41 | 559.41
mo003 |  | Compagnon professionnel III/CP2 électricien. | 0.171 | h | 717.33 | 122.66
|  | Frais de chantier des unités d'ouvrage | 2 | % | 3177.75 | 63.56
Coût d'entretien décennal: 162,07DA les 10 premières années. |  |  |  |  | Montant total HT: | 3241.31