## Feuille 1
TLP010 | U | Condensateur.
Condensateur pour 2 kVAr de puissance réactive, alimentation triphasée à 400 V de tension et 50 Hz de fréquence, avec armoire métallique avec degré de protection IP21, de 254x141x503 mm et disjoncteur magnétothermique tripolaire (3P) avec 6 kA de pouvoir de coupure. Comprend les accessoires nécessaires à une installation correcte.
Code interne |  | Désignation | Quantité | Unité | Prix unitaire | Prix total
mt35pci010aa |  | Condensateur pour 2 kVAr de puissance réactive, alimentation triphasée à 400 V de tension et 50 Hz de fréquence, avec armoire métallique avec degré de protection IP21, de 254x141x503 mm et disjoncteur magnétothermique tripolaire (3P) avec 6 kA de pouvoir de coupure, pour montage mural. | 1 | U | 141637 | 141637
mo003 |  | Compagnon professionnel III/CP2 électricien. | 1.256 | h | 751.66 | 944.08
mo102 |  | Ouvrier professionnel II/OP électricien. | 1.256 | h | 545.7 | 685.4
|  | Frais de chantier des unités d'ouvrage | 2 | % | 143266 | 2865.33
Coût d'entretien décennal: 11.690,54DA les 10 premières années. |  |  |  |  | Montant total HT: | 146132