## Feuille 1
TLT050 | U | Prise de terre avec piquet.
Prise de terre avec un piquet en acier cuivré de 2 m de longueur.
Code interne |  | Désignation | Quantité | Unité | Prix unitaire | Prix total
mt35tte010b |  | Électrode pour réseau de prise de terre cuivré avec 300 µm, fabriqué en acier, de 15 mm de diamètre et de 2 m de longueur. | 1 | U | 3295.97 | 3295.97
mt35ttc010e |  | Conducteur de cuivre nu, de 25 mm². | 0.25 | m | 915.55 | 228.89
mt35tta040 |  | Boulon en U pour connexion du piquet. | 1 | U | 183.11 | 183.11
mt35tta010 |  | Regard en polypropylène pour prise de terre, de 300x300 mm, avec couvercle de registre. | 1 | U | 13550.1 | 13550.1
mt35tta030 |  | Barrette de mesure de l'installation électrique. | 1 | U | 8423.05 | 8423.05
mt35tta060 |  | Sac de 5 kg de sels minéraux pour l'amélioration de la conductivité de mises à terre. | 0.333 | U | 640.88 | 213.41
mt35www020 |  | Produits complémentaires pour installations de prise de terre. | 1 | U | 210.58 | 210.58
mo003 |  | Compagnon professionnel III/CP2 électricien. | 0.305 | h | 717.33 | 218.79
mo102 |  | Ouvrier professionnel II/OP électricien. | 0.305 | h | 520.85 | 158.86
mo113 |  | Ouvrier d'exécution I/OE1 construction. | 0.003 | h | 502.77 | 1.51
|  | Frais de chantier des unités d'ouvrage | 2 | % | 26484.3 | 529.69
Coût d'entretien décennal: 540,28DA les 10 premières années. |  |  |  |  | Montant total HT: | 27014