## Feuille 1
TNA050 | m |  | Tuyauterie en acier inoxydable AISI 304, avec soudure longitudinale.
Tuyauterie constituée de tube d'acier inoxydable classe 1.4301 selon NF EN 10088-1 (AISI 304), avec soudure longitudinale, de 10 mm de diamètre extérieur et 0,6 mm d'épaisseur, série 1 selon NF EN 10312. Installation en surface. Comprend le matériau auxiliaire pour le montage et la fixation à l'ouvrage, les accessoires et les pièces spéciales.
Code interne |  | Désignation |  | Quantité | Unité | Prix unitaire | Prix total
mt08tai420a |  | Matériau auxiliaire pour montage et fixation à l'ouvrage des tuyaux d'acier inoxydable avec soudure, de 10 mm de diamètre extérieur. |  | 1 | U | 6.98 | 6.98
mt08tai020ag |  | Tube d'acier inoxydable classe 1.4301 selon NF EN 10088-1 (AISI 304), avec soudure longitudinale, de 10 mm de diamètre extérieur et 0,6 mm d'épaisseur, série 1 selon NF EN 10312, avec le prix augmenté de 30% pour cause d'accessoires et pièces spéciales. |  | 1 | m | 181.53 | 181.53
mo008 |  | Compagnon professionnel III/CP2 plombier. |  | 0.244 | h | 719.99 | 175.68
mo107 |  | Ouvrier professionnel II/OP plombier. |  | 0.244 | h | 522.78 | 127.56
|  | Frais de chantier des unités d'ouvrage |  | 2 | % | 491.75 | 9.84
Coût d'entretien décennal: 17,56DA les 10 premières années. | [5 empty] | Montant total HT: | 501.59