## Feuille 1
TNE060 | m | Tuyauterie en polyéthylène résistant à la température (PE-RT).
Tuyauterie constituée de tube de polyéthylène résistant à la température (PE-RT), série 5, avec couche intermédiaire de renfort, de 16 mm de diamètre extérieur et 1,8 mm d'épaisseur. Installation en surface. Comprend le matériau auxiliaire pour le montage et la fixation à l'ouvrage, les accessoires et les pièces spéciales.
Code interne |  | Désignation | Quantité | Unité | Prix unitaire | Prix total
mt37tmc413a |  | Matériau auxiliaire pour montage et fixation à l'ouvrage des tuyaux en polyéthylène résistant à la température (PE-RT), de 16 mm de diamètre extérieur. | 1 | m | 6.82 | 6.82
mt37tmc003ag |  | Tube de polyéthylène résistant à la température (PE-RT), série 5, avec couche intermédiaire de renfort, de 16 mm de diamètre extérieur et 1,8 mm d'épaisseur, selon NF EN ISO 22391-2, avec le prix augmenté de 30% pour cause d'accessoires et pièces spéciales. | 1 | m | 177.4 | 177.4
mo008 |  | Compagnon professionnel III/CP2 plombier. | 0.037 | h | 717.33 | 26.54
mo107 |  | Ouvrier professionnel II/OP plombier. | 0.037 | h | 520.85 | 19.27
|  | Frais de chantier des unités d'ouvrage | 2 | % | 230.03 | 4.6
Coût d'entretien décennal: 11,73DA les 10 premières années. |  |  |  |  | Montant total HT: | 234.63