## Feuille 1
TOD030 | m |  | Conduit pour l'extraction du radon.
Conduit pour l'extraction du radon, constitué de tube lisse en PVC, de 110 mm de diamètre nominal. Comprend le matériau auxiliaire pour le montage et la fixation à l'ouvrage, les accessoires et les pièces spéciales.
Code interne |  | Désignation |  | Quantité | Unité | Prix unitaire | Prix total
mt41ter410a |  | Matériau auxiliaire pour montage et fixation à l'ouvrage des conduits en PVC, de 110 mm de diamètre nominal. |  | 1 | U | 60.94 | 60.94
mt41ter010af |  | Tube lisse en PVC, de 110 mm de diamètre nominal, avec extrémité évasée, pour l'extraction du radon, avec le prix augmenté de 25% pour cause d' accessoires et pièces spéciales. |  | 1 | m | 1477.9 | 1477.9
mt11var009 |  | Liquide nettoyeur pour collage par adhésif de tubes et accessoires en PVC. |  | 0.04 | l | 4503.86 | 180.15
mt11var010 |  | Adhésif pour tubes et accessoires en PVC. |  | 0.02 | l | 5740.02 | 114.8
mo011 |  | Compagnon professionnel III/CP2 monteur. |  | 0.184 | h | 717.33 | 131.99
mo080 |  | Ouvrier professionnel II/OP monteur. |  | 0.092 | h | 521.84 | 48.01
|  | Frais de chantier des unités d'ouvrage |  | 2 | % | 2013.79 | 40.28
Coût d'entretien décennal: 287,57DA les 10 premières années. | [5 empty] | Montant total HT: | 2054.07