## Feuille 1
TPA070 | U | Purgeur.
Purgeur d'air automatique de grande capacité avec flotteur et filet de 1 1/4" de diamètre, corps et couvercle en fonte GG25, pour une pression maximale de travail de 25 bar et une température maximale de 90°C.
Code interne |  | Désignation | Quantité | Unité | Prix unitaire | Prix total
mt37sgl025c |  | Purgeur d'air automatique de grande capacité avec flotteur et filet de 1 1/4" de diamètre, corps et couvercle en fonte GG25, pour une pression maximale de travail de 25 bar et une température maximale de 90°C. | 1 | U | 33800.1 | 33800.1
mt37www010 |  | Matériel auxiliaire pour installations de plomberie. | 1 | U | 169.68 | 169.68
mo008 |  | Compagnon professionnel III/CP2 plombier. | 0.122 | h | 751.66 | 91.7
mo107 |  | Ouvrier professionnel II/OP plombier. | 0.122 | h | 545.7 | 66.58
|  | Frais de chantier des unités d'ouvrage | 2 | % | 34128 | 682.56
Coût d'entretien décennal: 5.917,80DA les 10 premières années. |  |  |  |  | Montant total HT: | 34810.6