## Feuille 1
TPA080 | U | Vanne de régulation de pression.
Vanne de régulation de pression en laiton, de 1/2" DN 15 mm de diamètre, pression maximale d'entrée de 15 bar et pression de sortie réglable entre 1 et 4 bar. Comprend le manomètre, les éléments de montage et les autres accessoires nécessaires à son bon fonctionnement.
Code interne |  | Désignation | Quantité | Unité | Prix unitaire | Prix total
mt37svl010a |  | Vanne de régulation de pression en laiton, de 1/2" DN 15 mm de diamètre, pression maximale d'entrée de 15 bar et pression de sortie réglable entre 1 et 4 bar, température maximale de 80°C, avec raccords. | 1 | U | 2380.35 | 2380.35
mt42www041 |  | Manomètre avec bain de glycérine et diamètre de sphère de 100 mm, avec prise verticale, pour montage fileté de 1/4", échelle de pression de 0 à 10 bar. | 1 | U | 8642.02 | 8642.02
mt37www010 |  | Matériel auxiliaire pour installations de plomberie. | 1 | U | 169.68 | 169.68
mo008 |  | Compagnon professionnel III/CP2 plombier. | 0.122 | h | 751.66 | 91.7
mo107 |  | Ouvrier professionnel II/OP plombier. | 0.122 | h | 545.7 | 66.58
|  | Frais de chantier des unités d'ouvrage | 2 | % | 11350.3 | 227.01
Coût d'entretien décennal: 15.050,54DA les 10 premières années. |  |  |  |  | Montant total HT: | 11577.3