## Feuille 1
TPE010 | U | Adoucisseur d'eau.
Adoucisseur d'eau bibloc avec commande par temps de cinq cycles, débit de 6,0 m³/h, avec vannes de passage à opercule.
Code interne |  |  | Désignation | Quantité | Unité | Prix unitaire | Prix total
mt37svc010f |  |  | Vanne à opercule en laiton fondu, à visser, de 1". | 2 | U | 1107.45 | 2214.9
mt37eqt010ug |  |  | Filtre à cartouche formé de la tête, du vase et de la cartouche de toile filtrante, filet de 1 1/4", débit de 6,5 m³/h. | 1 | U | 16795.1 | 16795.1
mt37eqt110hh |  |  | Adoucisseur d'eau bibloc avec commande par temps de cinq cycles, filet de 1", pression de travail de 1,5 à 6 bar, débit de 6 m³/h, de 990x630x1950 mm, formé d'une bouteille de polyester renforcé et d'un réservoir de sel, y compris électrovanne pour le bypass. | 1 | U | 136878 | 136878
mt36tie010aa |  |  | Tube en PVC, série B, de 32 mm de diamètre et 3 mm d'épaisseur, avec extrémité évasée, selon NF EN 1329-1. | 0.5 | m | 163.62 | 81.81
mt37sve010b |  |  | Vanne à sphère en laiton nickelé à visser de 1/2". | 1 | U | 599.57 | 599.57
mt37www010 |  |  | Matériel auxiliaire pour installations de plomberie. | 1 | U | 169.68 | 169.68
mo008 |  |  | Compagnon professionnel III/CP2 plombier. | 9.767 | h | 751.66 | 7341.46
mo107 |  |  | Ouvrier professionnel II/OP plombier. | 9.767 | h | 545.7 | 5329.85
|  |  | Frais de chantier des unités d'ouvrage | 4 | % | 169410.37 | 6776.41
Coût d'entretien décennal: 311.850,12DA les 10 premières années. | [5 empty] | Montant total HT: | 176186.78