## Feuille 1
TTH010 | U | Point d'interconnexion.
Point d'interconnexion de câbles de paires torsadées, pour réseau de distribution de 50 paires, constitué d'un registre principal métallique de 450x450x120 mm pourvu de 13 connecteurs type RJ-45 et 1 panneau avec capacité pour 24 connecteurs. Comprend les accessoires de fixation.
Code interne |  | Désignation | Quantité | Unité | Prix unitaire | Prix total
mt40mtm040a |  | Armoire en tôle d'acier, de 450x450x120 mm, avec plaque de montage en bois ignifuge et hydrofuge et porte avec serrure. | 1 | U | 25846.9 | 25846.9
mt40dpt140 |  | Connecteur type RJ-45 avec 8 contacts, catégorie 6. | 13 | U | 303.22 | 3941.86
mt40ipt050b |  | Panneau de 1 unité de hauteur, de tôle électrozinguée, avec capacité pour 24 connecteurs type RJ-45, y compris les accessoires de fixation. | 1 | U | 1701.29 | 1701.29
mo001 |  | Compagnon professionnel III/CP2 installateur en télécommunications. | 3.547 | h | 717.33 | 2544.37
|  | Frais de chantier des unités d'ouvrage | 2 | % | 34034.4 | 680.69
Coût d'entretien décennal: 2.777,21DA les 10 premières années. |  |  |  |  | Montant total HT: | 34715.1