## Feuille 1
TTX130 | m |  | Câble coaxial.
Câble coaxial RG-11, de 75 Ohm d'impédance caractéristique moyenne, réaction au feu classe Fca, avec conducteur central de cuivre de 1,7 mm de diamètre, diélectrique de polyéthylène expansé, blindage en ruban de cuivre, maille de fils tressés de cuivre et enveloppe extérieure de PE de 10,4 mm de diamètre de couleur noire. Comprend les accessoires et les éléments de fixation.
Code interne |  | Désignation |  | Quantité | Unité | Prix unitaire | Prix total
mt40cfr010kf |  | Câble coaxial RG-11, de 75 Ohm d'impédance caractéristique moyenne, réaction au feu classe Fca selon FR EN 50575, avec conducteur central de cuivre de 1,7 mm de diamètre, diélectrique de polyéthylène expansé, blindage en ruban de cuivre, maille de fils tressés de cuivre et enveloppe extérieure de PE de 10,4 mm de diamètre de couleur noire. |  | 1 | m | 575.12 | 575.12
mo001 |  | Compagnon professionnel III/CP2 installateur en télécommunications. |  | 0.018 | h | 751.66 | 13.53
mo056 |  | Ouvrier professionnel II/OP installateur en télécommunications. |  | 0.018 | h | 545.7 | 9.82
|  | Frais de chantier des unités d'ouvrage |  | 2 | % | 598.47 | 11.97
Coût d'entretien décennal: 30,52DA les 10 premières années. | [5 empty] | Montant total HT: | 610.44