## Feuille 1
TVA520 | U |  | Purificateur d'air pour conduit.
Purificateur d'air pour conduit, avec destruction de la charge virale et bactérienne, suppression des contaminants et réduction d'odeurs désagréables, via un ioniseur à plasma par photocatalyse avec une lampe UV, débit d'air nominal 16000 m³/h, longueur de la lampe 381 mm, poids 1,05 kg, de 305x100x72 mm, consommation d'électricité 60 W, alimentation monophasée à 230 V.
Code interne |  | Désignation |  | Quantité | Unité | Prix unitaire | Prix total
mt42lmf606kf |  | Purificateur d'air pour conduit, avec destruction de la charge virale et bactérienne, suppression des contaminants et réduction d'odeurs désagréables, via un ioniseur à plasma par photocatalyse avec une lampe UV, débit d'air nominal 16000 m³/h, longueur de la lampe 381 mm, poids 1,05 kg, de 305x100x72 mm, consommation d'électricité 60 W, alimentation monophasée à 230 V. |  | 1 | U | 1994300 | 1994300
mo005 |  | Compagnon professionnel III/CP2 installateur de climatisation. |  | 0.123 | h | 717.33 | 88.23
mo104 |  | Ouvrier professionnel II/OP installateur de climatisation. |  | 0.123 | h | 520.85 | 64.06
|  | Frais de chantier des unités d'ouvrage |  | 2 | % | 1994450 | 39889
Coût d'entretien décennal: 345.837,71DA les 10 premières années. | [5 empty] | Montant total HT: | 2034340