## Feuille 1
TVA110 | U | Pièce pour conduit circulaire.
Coude 30° pour conduit circulaire d'acier galvanisé, de 80 mm de diamètre.
Code interne |  |  | Désignation | Quantité | Unité | Prix unitaire | Prix total
mt42con218aaa |  |  | Coude 30° pour conduit circulaire d'acier galvanisé, de 80 mm de diamètre. | 1 | U | 1217.75 | 1217.75
mo013 |  |  | Compagnon professionnel III/CP2 monteur de conduits métalliques. | 0.123 | h | 719.99 | 88.56
mo084 |  |  | Ouvrier professionnel II/OP monteur de conduits métalliques. | 0.123 | h | 523.78 | 64.42
|  |  | Frais de chantier des unités d'ouvrage | 2 | % | 1370.73 | 27.41
Coût d'entretien décennal: 237,68DA les 10 premières années. | [5 empty] | Montant total HT: | 1398.14