## Feuille 1
TVG040 | m² |  | Conduit de ventilation de section rectangulaire.
Conduit en tôle galvanisée de 0,8 mm d'épaisseur, avec classement de résistance au feu E600/120 et joints transversaux avec gaine glissante type baïonnette. Comprend les accessoires de montage et les éléments de fixation.
Code interne |  | Désignation |  | Quantité | Unité | Prix unitaire | Prix total
mt42con115d |  | Répercussion, par m², de produits complémentaires pour fixation à l'ouvrage de conduits autoportants pour la distribution d'air en ventilation et en climatisation. |  | 1 | U | 350.48 | 350.48
mt42con110d |  | Tôle galvanisée de 0,8 mm d'épaisseur, avec classement de résistance au feu E600/120 et joints transversaux avec gaine glissante type baïonnette, pour la formation de conduits autoportants pour la distribution d'air en ventilation et en climatisation. |  | 1.05 | m² | 2336.56 | 2453.39
mo013 |  | Compagnon professionnel III/CP2 monteur de conduits métalliques. |  | 0.614 | h | 717.33 | 440.44
mo084 |  | Ouvrier professionnel II/OP monteur de conduits métalliques. |  | 0.614 | h | 521.84 | 320.41
|  | Frais de chantier des unités d'ouvrage |  | 2 | % | 3564.72 | 71.29
Coût d'entretien décennal: 618,12DA les 10 premières années. | [5 empty] | Montant total HT: | 3636.01