## Feuille 1
TVM050 | U | Régulateur de débit.
Régulateur de débit à air constant, pour 350 m³/h de débit et rang à pression statique de 50 à 200 Pa, constitué de corps en matériau thermoplastique de 195 mm de diamètre, joint d'étanchéité et régulateur.
Code interne |  |  | Désignation | Quantité | Unité | Prix unitaire | Prix total
mt42svi251reG2 |  |  | Régulateur de débit à air constant, pour 350 m³/h de débit et rang à pression statique de 50 à 200 Pa, constitué de corps en matériau thermoplastique de 195 mm de diamètre, joint d'étanchéité et régulateur. | 1 | U | 10842.1 | 10842.1
mo011 |  |  | Compagnon professionnel III/CP2 monteur. | 0.184 | h | 717.33 | 131.99
mo080 |  |  | Ouvrier professionnel II/OP monteur. | 0.184 | h | 521.84 | 96.02
|  |  | Frais de chantier des unités d'ouvrage | 2 | % | 11070.1 | 221.4
Coût d'entretien décennal: 1.129,15DA les 10 premières années. | [5 empty] | Montant total HT: | 11291.5