## Feuille 1
TVM070 | U |  | Grille pour extérieurs.
Grille circulaire en plastique, avec lames horizontales fixes, sortie d'air avec inclinaison de 15°, couleur blanche RAL 9010, avec moustiquaire, pour conduit d'admission ou d'extraction, de 100 mm de diamètre. Comprend les éléments de fixation.
Code interne |  | Désignation |  | Quantité | Unité | Prix unitaire | Prix total
mt42sva170a |  | Grille circulaire en plastique, avec lames horizontales fixes, sortie d'air avec inclinaison de 15°, couleur blanche RAL 9010, avec moustiquaire, pour conduit d'admission ou d'extraction, de 100 mm de diamètre, avec éléments de fixation. |  | 1 | U | 1835.34 | 1835.34
mo011 |  | Compagnon professionnel III/CP2 monteur. |  | 0.307 | h | 719.99 | 221.04
mo080 |  | Ouvrier professionnel II/OP monteur. |  | 0.307 | h | 523.78 | 160.8
|  | Frais de chantier des unités d'ouvrage |  | 2 | % | 2217.18 | 44.34
Coût d'entretien décennal: 113,08DA les 10 premières années. | [5 empty] | Montant total HT: | 2261.52