## Feuille 1
TVO170 | U | Récupérateur d'air chaud stratifié.
Récupérateur d'air chaud stratifié à projection verticale, avec boîte en tôle d'acier galvanisé, vernissée, de 634x634x488 mm, débit d'air 3500 m³/h, niveau sonore à 4 m 61 dBA, ventilateur hélicoïdal en aluminium avec moteur pour alimentation triphasée à 400 V, 4 pôles (1.400 tr/min), thermostat de régulation et contacteur triphasé avec protecteur thermique incorporé. Totalement monté, connecté et mis en marche par l'entreprise installatrice pour le contrôle de son bon fonctionnement.
Code interne |  | Désignation | Quantité | Unité | Prix unitaire | Prix total
mt42sab110fa |  | Récupérateur d'air chaud stratifié à projection verticale, avec boîte en tôle d'acier galvanisé, vernissée, de 634x634x488 mm, débit d'air 3500 m³/h, niveau sonore à 4 m 61 dBA, ventilateur hélicoïdal en aluminium avec moteur pour alimentation triphasée à 400 V, 4 pôles (1.400 tr/min), thermostat de régulation et contacteur triphasé avec protecteur thermique incorporé. | 1 | U | 112072 | 112072
mo005 |  | Compagnon professionnel III/CP2 installateur de climatisation. | 4.872 | h | 717.33 | 3494.83
mo104 |  | Ouvrier professionnel II/OP installateur de climatisation. | 4.872 | h | 520.85 | 2537.58
|  | Frais de chantier des unités d'ouvrage | 2 | % | 118104 | 2362.08
Coût d'entretien décennal: 33.730,56DA les 10 premières années. |  |  |  |  | Montant total HT: | 120466