## Feuille 1
TVO170 | U |  | Récupérateur d'air chaud stratifié.
Récupérateur d'air chaud stratifié à projection verticale, avec boîte en tôle d'acier galvanisé, vernissée, de 688x688x488 mm, débit d'air 4000 m³/h, niveau sonore à 4 m 56 dBA, ventilateur hélicoïdal en aluminium avec moteur pour alimentation triphasée à 400 V, 6 pôles (900 tr/min), thermostat de régulation et contacteur triphasé avec protecteur thermique incorporé. Totalement monté, connecté et mis en marche par l'entreprise installatrice pour le contrôle de son bon fonctionnement.
Code interne |  | Désignation |  | Quantité | Unité | Prix unitaire | Prix total
mt42sab110ll |  | Récupérateur d'air chaud stratifié à projection verticale, avec boîte en tôle d'acier galvanisé, vernissée, de 688x688x488 mm, débit d'air 4000 m³/h, niveau sonore à 4 m 56 dBA, ventilateur hélicoïdal en aluminium avec moteur pour alimentation triphasée à 400 V, 6 pôles (900 tr/min), thermostat de régulation et contacteur triphasé avec protecteur thermique incorporé. |  | 1 | U | 117869 | 117869
mo005 |  | Compagnon professionnel III/CP2 installateur de climatisation. |  | 5.161 | h | 717.33 | 3702.14
mo104 |  | Ouvrier professionnel II/OP installateur de climatisation. |  | 5.161 | h | 520.85 | 2688.11
|  | Frais de chantier des unités d'ouvrage |  | 2 | % | 124259 | 2485.18
Coût d'entretien décennal: 35.488,33DA les 10 premières années. | [5 empty] | Montant total HT: | 126744