## Feuille 1
TVO170 | U | Récupérateur d'air chaud stratifié.
Récupérateur d'air chaud stratifié à projection verticale, avec boîte en tôle d'acier galvanisé, vernissée, de 742x742x513 mm, débit d'air 5200 m³/h, niveau sonore à 4 m 60 dBA, ventilateur hélicoïdal en aluminium avec moteur pour alimentation triphasée à 400 V, 6 pôles (900 tr/min), thermostat de régulation et contacteur triphasé avec protecteur thermique incorporé. Totalement monté, connecté et mis en marche par l'entreprise installatrice pour le contrôle de son bon fonctionnement.
Code interne |  |  | Désignation | Quantité | Unité | Prix unitaire | Prix total
mt42sab110wn |  |  | Récupérateur d'air chaud stratifié à projection verticale, avec boîte en tôle d'acier galvanisé, vernissée, de 742x742x513 mm, débit d'air 5200 m³/h, niveau sonore à 4 m 60 dBA, ventilateur hélicoïdal en aluminium avec moteur pour alimentation triphasée à 400 V, 6 pôles (900 tr/min), thermostat de régulation et contacteur triphasé avec protecteur thermique incorporé. | 1 | U | 126950 | 126950
mo005 |  |  | Compagnon professionnel III/CP2 installateur de climatisation. | 5.739 | h | 717.33 | 4116.76
mo104 |  |  | Ouvrier professionnel II/OP installateur de climatisation. | 5.739 | h | 520.85 | 2989.16
|  |  | Frais de chantier des unités d'ouvrage | 2 | % | 134056 | 2681.12
Coût d'entretien décennal: 38.286,45DA les 10 premières années. | [5 empty] | Montant total HT: | 136737