## Feuille 1
TVO170 | U | Récupérateur d'air chaud stratifié.
Récupérateur d'air chaud stratifié à projection verticale, avec boîte en tôle d'acier galvanisé, vernissée, de 1010x1010x595 mm, débit d'air 14000 m³/h, niveau sonore à 4 m 68 dBA, ventilateur hélicoïdal en aluminium avec moteur pour alimentation triphasée à 400 V, 6 pôles (900 tr/min), thermostat de régulation et contacteur triphasé avec protecteur thermique incorporé. Totalement monté, connecté et mis en marche par l'entreprise installatrice pour le contrôle de son bon fonctionnement.
Code interne |  | Désignation | Quantité | Unité | Prix unitaire | Prix total
mt42sab110Np |  | Récupérateur d'air chaud stratifié à projection verticale, avec boîte en tôle d'acier galvanisé, vernissée, de 1010x1010x595 mm, débit d'air 14000 m³/h, niveau sonore à 4 m 68 dBA, ventilateur hélicoïdal en aluminium avec moteur pour alimentation triphasée à 400 V, 6 pôles (900 tr/min), thermostat de régulation et contacteur triphasé avec protecteur thermique incorporé. | 1 | U | 203082 | 203082
mo005 |  | Compagnon professionnel III/CP2 installateur de climatisation. | 8.051 | h | 717.33 | 5775.22
mo104 |  | Ouvrier professionnel II/OP installateur de climatisation. | 8.051 | h | 520.85 | 4193.36
|  | Frais de chantier des unités d'ouvrage | 2 | % | 213050 | 4261.01
Coût d'entretien décennal: 60.847,19DA les 10 premières années. |  |  |  |  | Montant total HT: | 217311