## Feuille 1
TVT050 | m |  | Ligne frigorifique avec double tuyaux isolés.
Ligne frigorifique double réalisée avec un tuyau en cuivre flexible sans soudure, formée d'un tuyau pour liquide de 1/4" de diamètre et 0,8 mm d'épaisseur avec isolation de 9 mm d'épaisseur et un tuyau pour gaz de 3/8" de diamètre et 0,8 mm d'épaisseur avec isolation de 9 mm d'épaisseur, le cuivre ayant un contenu en huile résiduelle inférieur à 4 mg/m et l'isolation étant de coque flexible en mousse élastomérique avec revêtement superficiel en film de polyéthylène, pour une température de travail comprise entre -45 et 100°C, fournie en rouleau, pour connexion entre les unités intérieure et extérieure.
Code interne |  | Désignation |  | Quantité | Unité | Prix unitaire | Prix total
mt42lin020a |  | Ligne frigorifique double réalisée avec un tuyau en cuivre flexible sans soudure, formée d'un tuyau pour liquide de 1/4" de diamètre et 0,8 mm d'épaisseur avec isolation de 9 mm d'épaisseur et un tuyau pour gaz de 3/8" de diamètre et 0,8 mm d'épaisseur avec isolation de 9 mm d'épaisseur, le cuivre ayant un contenu en huile résiduelle inférieur à 4 mg/m et l'isolation étant de coque flexible en mousse élastomérique avec revêtement superficiel en film de polyéthylène, pour une température de travail comprise entre -45 et 100°C, fournie en rouleau, selon NF EN 12735-1. |  | 1 | m | 1347.64 | 1347.64
mo005 |  | Compagnon professionnel III/CP2 installateur de climatisation. |  | 0.244 | h | 717.33 | 175.03
mo104 |  | Ouvrier professionnel II/OP installateur de climatisation. |  | 0.244 | h | 520.85 | 127.09
|  | Frais de chantier des unités d'ouvrage |  | 2 | % | 1649.76 | 33
Coût d'entretien décennal: 134,62DA les 10 premières années. | [5 empty] | Montant total HT: | 1682.76