## Feuille 1
TVT050 | m |  | Ligne frigorifique avec double tuyaux isolés.
Ligne frigorifique double réalisée avec un tuyau en cuivre flexible sans soudure, formée d'un tuyau pour liquide de 1/2" de diamètre et 0,8 mm d'épaisseur avec isolation de 10 mm d'épaisseur et un tuyau pour gaz de 1" de diamètre et 0,8 mm d'épaisseur avec isolation de 10 mm d'épaisseur, le cuivre ayant un contenu en huile résiduelle inférieur à 4 mg/m et l'isolation étant de coque flexible en mousse élastomérique avec revêtement superficiel en film de polyéthylène, pour une température de travail comprise entre -45 et 100°C, fournie en rouleau, pour connexion entre les unités intérieure et extérieure.
Code interne |  | Désignation |  | Quantité | Unité | Prix unitaire | Prix total
mt42lin020o |  | Ligne frigorifique double réalisée avec un tuyau en cuivre flexible sans soudure, formée d'un tuyau pour liquide de 1/2" de diamètre et 0,8 mm d'épaisseur avec isolation de 10 mm d'épaisseur et un tuyau pour gaz de 1" de diamètre et 0,8 mm d'épaisseur avec isolation de 10 mm d'épaisseur, le cuivre ayant un contenu en huile résiduelle inférieur à 4 mg/m et l'isolation étant de coque flexible en mousse élastomérique avec revêtement superficiel en film de polyéthylène, pour une température de travail comprise entre -45 et 100°C, fournie en rouleau, selon NF EN 12735-1. |  | 1 | m | 3210.54 | 3210.54
mo005 |  | Compagnon professionnel III/CP2 installateur de climatisation. |  | 0.244 | h | 717.33 | 175.03
mo104 |  | Ouvrier professionnel II/OP installateur de climatisation. |  | 0.244 | h | 520.85 | 127.09
|  | Frais de chantier des unités d'ouvrage |  | 2 | % | 3512.66 | 70.25
Coût d'entretien décennal: 286,63DA les 10 premières années. | [5 empty] | Montant total HT: | 3582.91