## Feuille 1
TVV020 | U | Hotte extractrice pour cuisine.
Hotte extractrice conventionnelle avec 1 moteur d'aspiration, avec tronçon de connexion de tube flexible en aluminium à conduit d'extraction pour sortie des fumées. Comprend les éléments de fixation.
Code interne |  | Désignation | Quantité | Unité | Prix unitaire | Prix total
mt32ces010a |  | Hotte extractrice, conventionnelle, avec 1 moteur d'aspiration, selon NF EN 60335-1, avec éléments de fixation. | 1 | U | 7025.55 | 7025.55
mt42cme020d |  | Tube flexible en aluminium naturelle, de 110 mm de diamètre, comprend les coudes, les dérivations, les manchons et les pièces spéciales. | 3 | m | 511.05 | 1533.15
mo003 |  | Compagnon professionnel III/CP2 électricien. | 0.246 | h | 719.99 | 177.12
mo102 |  | Ouvrier professionnel II/OP électricien. | 0.246 | h | 522.78 | 128.6
|  | Frais de chantier des unités d'ouvrage | 2 | % | 8864.42 | 177.29
Coût d'entretien décennal: 14.918,82DA les 10 premières années. |  |  |  |  | Montant total HT: | 9041.71