## Feuille 1
TVZ040 | U |  | Thermostat de zone.
Thermostat de zone, modèle Tacto AZC3TACTOCEB "AIRZONE".
Code interne |  | Désignation |  | Quantité | Unité | Prix unitaire | Prix total
mt42air700ac |  | Thermostat de zone, modèle Tacto AZC3TACTOCEB "AIRZONE", communication par câble, avec écran tactile LCD monochrome rétro-illuminé pour contrôle de la température de zone par sonde NTC-48K, alimentation par bus d'expansion du système, montage encastré, couleur blanc, avec les fonctionnalités suivantes: ON/OFF de zone, établissement de température de consigne de pas 0,5ºC/1ºF, établissement du mode (arrêt, ventilation, froid et chaud), mode ECO-Sleep, programmations horaires des températures de zone et de mode, accès à distance à d'autres zones du système et communication bidirectionnelle entre les thermostats et la centrale du système. |  | 1 | U | 14131.24 | 14131.24
mo004 |  | Compagnon professionnel III/CP2 installateur de climatisation. |  | 0.126 | h | 455.97 | 57.45
mo097 |  | Ouvrier professionnel II/OP installateur de climatisation. |  | 0.101 | h | 289.61 | 29.25
|  | Moyens auxiliaires |  | 2 | % | 14217.94 | 284.36
|  | Coûts indirects |  | 3 | % | 14502.3 | 435.07
Coût d'entretien décennal: 2.987,47DA les 10 premières années. | [5 empty] | Montant total HT: | 14937.37