## Feuille 1
TXP090 | m | Ouverture de saignées.
Ouverture et fermeture de saignées avec du mortier de ciment, confectionné sur chantier, dosage 1:6 dans mur de béton, avec rainureuse électrique sans affecter la stabilité de l'élément constructif.
Code interne |  |  | Désignation | Quantité | Unité | Prix unitaire | Prix total
mt08aaa010a |  |  | Eau. | 0.006 | m³ | 189.49 | 1.14
mt01arg005a |  |  | Sable de carrière, pour mortier confectionné sur le chantier. | 0.008 | t | 2006.95 | 16.06
mt08cem000a |  |  | Ciment gris en sacs. | 1.25 | kg | 13.77 | 17.21
mq06hor010 |  |  | Bétonnière électrique avec une capacité de gâchage de 160 l. | 0.006 | h | 333.01 | 2
mo113 |  |  | Ouvrier d'exécution I/OE1 construction. | 0.719 | h | 502.77 | 361.49
|  |  | Frais de chantier des unités d'ouvrage | 2 | % | 397.9 | 7.96
[6 empty] | Montant total HT: | 405.86