## Feuille 1
EDM010 | m² |  | Mortier d'enduit monocouche.
Revêtement des parements extérieurs avec du mortier d'enduit monocouche Weberpral Arid "WEBER", finition avec gravier projeté, couleur à choisir, gamme Estándar, type OC CSIII W1 selon NF EN 998-1, épaisseur 15 mm, appliqué manuellement, armé et renforcé avec maille anti-alcalin dans les changements de matériaux et en abouts de plancher.
Code interne |  | Désignation |  | Quantité | Unité | Prix unitaire | Prix total
mt28moc010qg |  | Mortier d'enduit monocouche Weberpral Arid "WEBER", finition avec gravier projeté, couleur à choisir, gamme Estándar, type OC CSIII W1 selon NF EN 998-1, composé de ciment blanc, chaux, granulats à granulométrie compensée, additifs organiques et inorganiques et de pigments minéraux. |  | 19.5 | kg | 64.27 | 1253.27
mt28mon020b |  | Granulat de marbre, provenant du concassage, à projeter sur mortier, de granulométrie comprise entre 5 et 9 mm. |  | 15 | kg | 41.9 | 628.5
mt28maw050j |  | Maille en fibre de verre anti-alcalin, Webertherm Malla 200 "WEBER", de 7x6,5 mm de vide de maille, 195 g/m² de masse surfacique, 0,65 mm d'épaisseur et de 0,11x50 m, pour armer les mortiers. |  | 0.21 | m² | 218.78 | 45.94
mt28mon030 |  | Profilé pour joints en PVC. |  | 0.75 | m | 39.63 | 29.72
mt28mon050 |  | Profilé en PVC rigide pour la réalisation d'arêtes dans les revêtements en mortier d'enduit monocouche. |  | 1.25 | m | 41.9 | 52.38
mt27wav020a |  | Ruban adhésif de masquage, de 25 mm de largeur. |  | 1 | m | 12.11 | 12.11
mo039 |  | Compagnon professionnel III/CP2 enduiseur. |  | 0.432 | h | 698.09 | 301.57
mo111 |  | Ouvrier d'exécution I/OE2 enduiseur. |  | 0.239 | h | 519.22 | 124.09
|  | Frais de chantier des unités d'ouvrage |  | 4 | % | 2447.58 | 97.9
Coût d'entretien décennal: 356,37DA les 10 premières années. | [5 empty] | Montant total HT: | 2545.48