## Feuille 1
EYP010 | m² |  | Revêtement avec du mortier acrylique.
Revêtement décoratif sur les façades, avec du mortier acrylique Webertene Classic L "WEBER", couleur à choisir, gamme Estándar, finition goutte, sur impression régulatrice d'absorption Webertene Primer "WEBER".
Code interne |  | Désignation |  | Quantité | Unité | Prix unitaire | Prix total
mt28mac030c |  | Mortier acrylique Webertene Classic L "WEBER", couleur à choisir, gamme Estándar, finition goutte, à base de résines acryliques, charges minérales, pigments résistants aux rayons UV, fongicides et additifs spéciaux. Selon NF EN 15824. |  | 2.7 | kg | 429.26 | 1159
mt28pcc010c |  | Impression régulatrice d'absorption Webertene Primer "WEBER", couleur à choisir, gamme Estándar, à base de copolymères acryliques, charges minérales et additifs spéciaux, imperméable à l'eau de pluie et perméable à la vapeur d'eau. |  | 0.45 | l | 785.63 | 353.53
mt27wav020a |  | Ruban adhésif de masquage, de 25 mm de largeur. |  | 1.75 | m | 12.11 | 21.19
mo039 |  | Compagnon professionnel III/CP2 enduiseur. |  | 0.227 | h | 698.09 | 158.47
mo111 |  | Ouvrier d'exécution I/OE2 enduiseur. |  | 0.227 | h | 519.22 | 117.86
|  | Frais de chantier des unités d'ouvrage |  | 2 | % | 1810.05 | 36.2
Coût d'entretien décennal: 2.603,21DA les 10 premières années. | [5 empty] | Montant total HT: | 1846.25