## Feuille 1
FSA040 | m² |  | Chape de mortier de ciment léger.
Chape pour revêtement de sol intérieur, de 35 mm d'épaisseur, de mortier léger, CT - C12 - F3 selon NF EN 13813, application manuelle, sur film isolant pour la réalisation d'un plancher flottant. Comprend la bande de panneau rigide en polystyrène expansé pour la préparation des joints de dilatation périphériques. Le prix ne comprend pas le film isolant.
Code interne |  | Désignation |  | Quantité | Unité | Prix unitaire | Prix total
mt16pea020a |  | Panneau rigide en polystyrène expansé, selon NF EN 13163, usinage latéral droit, de 10 mm d'épaisseur, résistance thermique 0,25 m²K/W, conductivité thermique 0,036 W/(mK), pour joint de dilatation. |  | 0.1 | m² | 182.33 | 18.23
mt09mcp200g |  | Mortier léger, CT - C12 - F3 selon NF EN 13813, composé de ciments, additifs, granulats et granulés en liège sélectionnés, densité 1500 kg/m³, pour épaisseurs jusqu'à 5 cm, utilisé en nivellement des revêtement. |  | 47.25 | kg | 51.07 | 2413.06
mq06hor010 |  | Bétonnière électrique avec une capacité de gâchage de 160 l. |  | 0.005 | h | 333.01 | 1.67
mo020 |  | Compagnon professionnel III/CP2 construction. |  | 0.136 | h | 698.09 | 94.94
mo113 |  | Ouvrier d'exécution I/OE1 construction. |  | 0.136 | h | 502.77 | 68.38
|  | Frais de chantier des unités d'ouvrage |  | 2 | % | 2596.28 | 51.93
Coût d'entretien décennal: 105,93DA les 10 premières années. | [5 empty] | Montant total HT: | 2648.21