## Feuille 1
MEF020 | U | Lampadaire avec mât métallique.
Lampadaire, modèle Candela Led "SANTA & COLE", de 8200 mm de hauteur, composé de mât cylindrique à deux tronçons en acier galvanisé, finition peinte, 1 bras en aluminium, finition peinte, de 750 mm de longueur et 1 luminaire, de 105 W de puissance maximum, de 759x282x250 mm, avec 72 DEL de 1,5 W. Le prix ne comprend pas l'excavation.
Code interne |  |  | Désignation | Quantité | Unité | Prix unitaire | Prix total
mt10hmf040qaeg |  |  | Béton non armé prêt à l'emploi BCN: CPJ-CEM II/A 32,5 - P - B 20 - 15/25 - E: 1 - NA - P 18-305. | 0.8 | m³ | 11824.1 | 9459.25
mt34syc105ka |  |  | Lampadaire, modèle Candela Led "SANTA & COLE", de 8200 mm de hauteur, composé de mât cylindrique à deux tronçons en acier galvanisé, finition peinte, avec le tronçon inférieur de 170 mm de diamètre et le tronçon supérieur de 127 mm de diamètre, 1 bras en aluminium, finition peinte, de 750 mm de longueur et 1 luminaire en aluminium, finition peinte, de 105 W de puissance maximum, de 759x282x250 mm, avec optique à haut rendement de technologie led et 72 DEL de 1,5 W, classe de protection II, degré de protection IP65, y compris la plaque base et les boulons d'ancrage. | 1 | U | 709670 | 709670
mq07gte010a |  |  | Grue autopropulsée à bras télescopique avec une capacité d'élévation de 12 t et 20 m de hauteur maximale de travail. | 0.22 | h | 5401.75 | 1188.39
mq07cce010a |  |  | Camion avec nacelle élévatrice à bras articulé de 16 m de hauteur maximale de travail et 260 kg de charge maximale. | 0.22 | h | 2092.35 | 460.32
mo020 |  |  | Compagnon professionnel III/CP2 construction. | 0.375 | h | 698.09 | 261.78
mo113 |  |  | Ouvrier d'exécution I/OE1 construction. | 0.25 | h | 502.77 | 125.69
mo003 |  |  | Compagnon professionnel III/CP2 électricien. | 0.626 | h | 717.33 | 449.05
mo102 |  |  | Ouvrier professionnel II/OP électricien. | 0.626 | h | 520.85 | 326.05
|  |  | Frais de chantier des unités d'ouvrage | 2 | % | 721941 | 14438.8
Coût d'entretien décennal: 390.281,17DA les 10 premières années. | [5 empty] | Montant total HT: | 736380