## Feuille 1
MER010 | U |  | Potelet avec lumière, en fonte.
Potelet modèle Finisterre "SANTA & COLE", placé au sol, de 810 mm de hauteur, composé de corps en fonte de fer avec protection anti-oxydante et finition peinte, de couleur noire, et diffuseur en verre moulé de résistance élevée, avec 120 DEL de 0,1 W, couleur rouge et 120 DEL de 0,1 W, couleur verte, fixée à une surface support (non comprise dans ce prix).
Code interne |  | Désignation |  | Quantité | Unité | Prix unitaire | Prix total
mt34syc400f |  | Potelet modèle Finisterre "SANTA & COLE", pour placer au sol, de 810 mm de hauteur, composé de corps en fonte de fer avec protection anti-oxydante et finition peinte, de couleur noire, et diffuseur en verre moulé de résistance élevée, avec 120 DEL de 0,1 W, couleur rouge et 120 DEL de 0,1 W, couleur verte, classe de protection II, degré de protection IP55, y compris les boulons d'ancrage. |  | 1 | U | 125534 | 125534
mt09reh330 |  | Mortier de résine époxy avec sable de silice, à durcissement rapide, pour remplissage des ancrages. |  | 0.2 | kg | 645.31 | 129.06
mo020 |  | Compagnon professionnel III/CP2 construction. |  | 0.25 | h | 698.09 | 174.52
mo077 |  | Ouvrier professionnel II/OP construction. |  | 0.25 | h | 521.84 | 130.46
mo003 |  | Compagnon professionnel III/CP2 électricien. |  | 0.25 | h | 717.33 | 179.33
mo102 |  | Ouvrier professionnel II/OP électricien. |  | 0.25 | h | 520.85 | 130.21
|  | Frais de chantier des unités d'ouvrage |  | 2 | % | 126277 | 2525.55
Coût d'entretien décennal: 56.673,24DA les 10 premières années. | [5 empty] | Montant total HT: | 128803