## Feuille 1
MFB030 | U | Jardinière en bois.
Jardinière modèle Plaza "SANTA & COLE", de 120x120x80 cm, avec panneaux en bois tropical avec certificat FSC Puro traité avec huile à deux composants et structure de profilés en acier avec protection anti-oxydante et peinture de couleur noire.
Code interne |  | Désignation | Quantité | Unité | Prix unitaire | Prix total
mt52jsc030m |  | Jardinière modèle Plaza "SANTA & COLE", de 120x120x80 cm, avec panneaux en bois tropical avec certificat FSC Puro traité avec huile à deux composants et structure de profilés en acier avec protection anti-oxydante et peinture de couleur noire, y compris fond de maille métallique galvanisée à chaud et bac intérieur en fibre de verre. | 1 | U | 349510 | 349510
mq04cag010a |  | Camion grue jusqu'à 6 t de charge maximale. | 0.22 | h | 5451.36 | 1199.3
mo041 |  | Compagnon professionnel III/CP2 VRD espaces publics. | 0.25 | h | 698.09 | 174.52
mo087 |  | Ouvrier professionnel II/OP VRD espaces publics. | 0.25 | h | 521.84 | 130.46
|  | Frais de chantier des unités d'ouvrage | 2 | % | 351015 | 7020.29
Coût d'entretien décennal: 379.516,97DA les 10 premières années. |  |  |  |  | Montant total HT: | 358035