## Feuille 1
MFG010 | U |  | Grille en fonte, pour entourage d'arbre.
Grille modèle Paul Klee "SANTA & COLE", de 100x100 cm, pour entourage d'arbre, constituée de deux pièces en fonte de fer finition grenaillage, fixée à une surface support. Le prix ne comprend pas la surface support.
Code interne |  | Désignation |  | Quantité | Unité | Prix unitaire | Prix total
mt52rsc010c |  | Grille modèle Paul Klee "SANTA & COLE", de 100x100 cm, pour entourage d'arbre, constituée de deux pièces en fonte de fer finition grenaillage, selon NF EN 124. Comprend cadre en acier galvanisé. |  | 1 | U | 82237.7 | 82237.7
mo087 |  | Ouvrier professionnel II/OP VRD espaces publics. |  | 0.1 | h | 521.84 | 52.18
|  | Frais de chantier des unités d'ouvrage |  | 2 | % | 82289.9 | 1645.8
Coût d'entretien décennal: 63.791,13DA les 10 premières années. | [5 empty] | Montant total HT: | 83935.7