## Feuille 1
MOP010 | U | Poubelle en fonte.
Poubelle en fonte de fer modèle Rodes "SANTA & COLE", de 80 cm de hauteur, fixée à une base de béton BCN: CPJ-CEM II/A 32,5 - P - B 20 - 15/25 - E: 1 - NA - P 18-305. Le prix comprend l'excavation.
Code interne |  |  | Désignation | Quantité | Unité | Prix unitaire | Prix total
mt52psc020a |  |  | Poubelle modèle Rodes "SANTA & COLE", de 80 cm de hauteur et capacité 81 litres, avec corps en fonte de fer avec protection anti-oxydante et peinture de couleur noire et élément supérieur en fonte d'aluminium avec peinture de couleur grise, y compris les boulons d'ancrage. | 1 | U | 167902 | 167902
mt10hmf040qaed |  |  | Béton non armé prêt à l'emploi BCN: CPJ-CEM II/A 32,5 - TP - B 20 - 15/25 - E: 1 - NA - P 18-305. | 0.25 | m³ | 12411.6 | 3102.9
mt09reh330 |  |  | Mortier de résine époxy avec sable de silice, à durcissement rapide, pour remplissage des ancrages. | 0.2 | kg | 645.31 | 129.06
mq04cag010a |  |  | Camion grue jusqu'à 6 t de charge maximale. | 0.22 | h | 5451.36 | 1199.3
mo041 |  |  | Compagnon professionnel III/CP2 VRD espaces publics. | 0.601 | h | 698.09 | 419.55
mo087 |  |  | Ouvrier professionnel II/OP VRD espaces publics. | 0.601 | h | 521.84 | 313.63
|  |  | Frais de chantier des unités d'ouvrage | 2 | % | 173066 | 3461.33
Coût d'entretien décennal: 187.119,45DA les 10 premières années. | [5 empty] | Montant total HT: | 176528